## Full 1
ICV010 | U | Unitat aire-aigua bomba de calor reversible, per instal·lació en exterior.
Bomba de calor reversible aire-aigua, per a gas R-32, model Aquarea High Performance Monobloc generació J WH-MDC05J3E5 "PANASONIC", formada per unitat exterior, potència calorífica 5 kW (COP 5,08) (temperatura de bulb humit de l'aire exterior 7°C, temperatura de sortida de l'aigua 35°C), potència calorífica 5 kW (COP 3,57) (temperatura de bulb humit de l'aire exterior 2°C, temperatura de sortida de l'aigua 35°C), potència calorífica 5 kW (COP 2,78) (temperatura de bulb humit de l'aire exterior -7°C, temperatura de sortida de l'aigua 35°C), potència frigorífica 5 kW (EER 3,31) (temperatura de bulb humit de l'aire exterior 35°C, temperatura de sortida de l'aigua 7°C), classe d'eficiència energètica en calefacció A+++, alimentació monofàsica, dimensions 865x1283x320 mm, pes 99 kg, cabal d'aigua en calefacció 14,3 l/min, resistència elèctrica de suport de 3 kW, potència sonora en calefacció 59 dBA, consum elèctric en calefacció 0,985 kW, consum elèctric en refrigeració 1,51 kW, rang de funcionament de temperatura de l'aire exterior en calefacció des de -20 fins a 35°C, rang de funcionament de temperatura de l'aire exterior en refrigeració des de 10 fins a 43°C, temperatura de sortida de l'aigua en calefacció des de 20 fins 60°C, temperatura de sortida de l'aigua en refrigeració des de 5 fins 20°C, amb bomba de circulació electrònica amb classe d'eficiència energètica A, cabalímetre, filtre magnètic, i vas d'expansió de 6 l, mòdul de control, model Aquarea Smart Cloud CZ-TAW1B "PANASONIC", joc de suports antivibratoris per a la unitat exterior, model PAW-GRDBSE20, de 95x600x130 mm. Totalment muntada, connexionada i engegada per l'empresa instal·ladora per a la comprovació del seu correcte funcionament.
Codi |  | Unitat | Descripció | Rendiment | Preu unitari | Import
1 |  |  | Materials
mt42pan041a |  | U | Bomba de calor reversible aire-aigua, per a gas R-32, model Aquarea High Performance Monobloc generació J WH-MDC05J3E5 "PANASONIC", formada per unitat exterior, potència calorífica 5 kW (COP 5,08) (temperatura de bulb humit de l'aire exterior 7°C, temperatura de sortida de l'aigua 35°C), potència calorífica 5 kW (COP 3,57) (temperatura de bulb humit de l'aire exterior 2°C, temperatura de sortida de l'aigua 35°C), potència calorífica 5 kW (COP 2,78) (temperatura de bulb humit de l'aire exterior -7°C, temperatura de sortida de l'aigua 35°C), potència frigorífica 5 kW (EER 3,31) (temperatura de bulb humit de l'aire exterior 35°C, temperatura de sortida de l'aigua 7°C), classe d'eficiència energètica en calefacció A+++, alimentació monofàsica, dimensions 865x1283x320 mm, pes 99 kg, cabal d'aigua en calefacció 14,3 l/min, resistència elèctrica de suport de 3 kW, potència sonora en calefacció 59 dBA, consum elèctric en calefacció 0,985 kW, consum elèctric en refrigeració 1,51 kW, rang de funcionament de temperatura de l'aire exterior en calefacció des de -20 fins a 35°C, rang de funcionament de temperatura de l'aire exterior en refrigeració des de 10 fins a 43°C, temperatura de sortida de l'aigua en calefacció des de 20 fins 60°C, temperatura de sortida de l'aigua en refrigeració des de 5 fins 20°C, amb bomba de circulació electrònica amb classe d'eficiència energètica A, cabalímetre, filtre magnètic, i vas d'expansió de 6 l. | 1 | 4583 | 4583
mt42pan070a |  | U | Mòdul de control, model Aquarea Smart Cloud CZ-TAW1B "PANASONIC", per a control de l'usuari des de smartphone, tablet o PC, i amb servei de manteniment remot Aquarea Service Cloud. | 1 | 152 | 152
mt37sve010d |  | U | Vàlvula d'esfera de llautó niquelat per roscar de 1". | 2 | 12.15 | 24.3
mt42pan028a |  | U | Joc de suports antivibratoris per a la unitat exterior, model PAW-GRDBSE20 "PANASONIC", de 95x600x130 mm. | 1 | 201 | 201
|  |  |  | Subtotal materials: |  | 4960.3
2 |  |  | Mà d'obra
mo005 |  | h | Oficial 1ª instal·lador de climatització. | 2.398 | 28.39 | 68.08
mo104 |  | h | Ajudant instal·lador de climatització. | 2.398 | 24.43 | 58.58
|  |  |  | Subtotal mà d'obra: |  | 126.66
3 |  |  | Costos directes complementaris
|  | % | Costos directes complementaris | 2 | 5086.96 | 101.74
Cost de manteniment decennal: 3.320,77€ en els primers 10 anys. |  |  |  | Costos directes (1+2+3): |  | 5188.7