## Full 1
IVM026 | U | Recuperador de calor.
Recuperador de calor aire-aire, model PAW-VENTX20H-1 "PANASONIC", cabal d'aire nominal a velocitat mitjana/alta 109/155 m³/h, pressió estàtica d'aire nominal a velocitat mitjana/alta 50/100 Pa, eficiència de recuperació calorífica 86%, classe d'eficiència energètica A, alimentació monofàsica (230V/50Hz), consum elèctric nominal 110 W, potència sonora 49 dBA, dimensions 260x480x800 mm, pes 25 kg, filtre d'aire ePM1 80%, connexions de 160 mm de diàmetre. Regulació: control remot amb pantalla digital, de paret, color negre, model PAW-VEN-CTRLB. Instal·lació en fals sostre. Inclús elements per a suspensió del sostre.
Codi |  | Unitat | Descripció | Rendiment | Preu unitari | Import
1 |  |  | Materials
mt42pan100a |  | U | Recuperador de calor aire-aire, model PAW-VENTX20H-1 "PANASONIC", cabal d'aire nominal a velocitat mitjana/alta 109/155 m³/h, pressió estàtica d'aire nominal a velocitat mitjana/alta 50/100 Pa, eficiència de recuperació calorífica 86%, classe d'eficiència energètica A, alimentació monofàsica (230V/50Hz), consum elèctric nominal 110 W, potència sonora 49 dBA, dimensions 260x480x800 mm, pes 25 kg, filtre d'aire ePM1 80%, connexions de 160 mm de diàmetre. | 1 | 1849 | 1849
mt42pan073a |  | U | Control remot amb pantalla digital, de paret, color negre, model PAW-VEN-CTRLB "PANASONIC", amb sensor de qualitat de l'aire, sensor de temperatura i sensor d'humitat. | 1 | 165 | 165
mt35cun020a |  | m | Cable unipolar H07Z1-K (AS), sent la seva tensió assignada de 450/750 V, reacció al foc classe Cca-s1a,d1,a1 segons UNE-EN 50575, amb conductor multifilar de coure classe 5 (-K) de 1,5 mm² de secció, amb aïllament de compost termoplàstic a força de poliolefina lliure de halògens amb baixa emissió de fums i gasos corrosius (Z1). Segons UNE 211025. | 10 | 0.41 | 4.1
mt35aia090aa |  | m | Tub rígid de PVC, endollable, corbable en calent, de color negre, de 16 mm de diàmetre nominal, per a canalització fixa en superfície. Resistència a la compressió 1250 N, resistència a l'impacte 2 joules, temperatura de treball -5°C fins 60°C, amb grau de protecció IP547 segons UNE 20324, propietats elèctriques: aïllant, no propagador de la flama. Segons UNE-EN 61386-1 i UNE-EN 61386-22. Inclús abraçadores, elements de subjecció i accessoris (corbes, maneguets, tes, colzes i corbes flexibles). | 5 | 1.23 | 6.15
mt42www090 |  | U | Kit de suports per a suspensió del sostre, format per quatre varetes roscades d'acer galvanitzat, amb els seus tacs, rosques i volanderes corresponents. | 1 | 22 | 22
|  |  |  | Subtotal materials: |  | 2046.25
2 |  |  | Costos directes complementaris
|  | % | Costos directes complementaris | 2 | 2046.25 | 40.93
Cost de manteniment decennal: 354,82€ en els primers 10 anys. |  |  |  | Costos directes (1+2): |  | 2087.18